## 仿生鱼采购清单_阶段A
仿生鱼项目 · 阶段A 采购清单（含PCB电子元器件）
项目：bionic-fish ¦ 阶段：A（可靠线控原型）¦ v1.1（新增电子元器件+链接/发票列）¦ 2026-05-27
序号 | 物料名称 | 建议规格/型号 | 数量 | 单位 | 预估总价(元) | 用途说明 | 优先级 | 备注 | 商品链接 | 商品图片 | 发票信息
【🔌 主控系统】
1 | STM32开发板 | STM32F103系列（如核心板） | 1 | 片 | 5.5 | 主控制器，PWM/传感器/通信 | P0 必购 | 省成本用F103 | https://item.taobao.com/item.htm?spm=tbpc.boughtlist.suborder_itemtitle.1.76db2e8d9NrB3L&id=946102518580&mi_id=00002K7F2C-t6slYsZxWl7gcqaSeG69ud5TrYfxlp5hAGz0 | #VALUE!
2 | ST-Link调试器 | ST-Link V2 | 1 | 个 | 12.82 | 程序烧录与在线调试 | P0 必购 | 基础调试 | https://item.taobao.com/item.htm?spm=tbpc.boughtlist.suborder_itemtitle.1.76db2e8d9NrB3L&id=855052657719&mi_id=0000__Cclgqzd7K61R0WxzaKXZqt18GZUOmJK7ZjtAFC11Y | #VALUE!
3 | 天线延长线 | ipx 4代 双母头 | 1 | 条 | 3.24 | 延长天线信号 | P0 必购 |  | https://item.taobao.com/item.htm?spm=tbpc.boughtlist.suborder_itemtitle.1.76db2e8d9NrB3L&id=528687674714&mi_id=0000mPk5EyJ6TRmr7NL1IYOCbsn69N9YTWezVKgnhdlgCKM | #VALUE!
4 | 拓展天线 | ipx 4dbi 双频天线 | 4 | 条 | 10 | 增强通信、增强穿透 | P0 必购 | 水会严重阻隔信号需要放大 | https://item.taobao.com/item.htm?id=43567563199&mi_id=0000AF74NxSoGRSLlvssAiEqOFVDOzNhmPmfPqDmKrKNANQ&sku_properties=214536684%3A15263919&spm=tbpc.boughtlist.suborder_itemtitle.1.76db2e8d9NrB3L | #VALUE!
5 | ESP32-S3开发板 | 乐鑫 ESP32-S3 | 1 | 片 | 25.54 | 上位机/WiFi通信/后续自主决策 | P1 建议 | 性能强 | https://item.taobao.com/item.htm?spm=tbpc.boughtlist.suborder_itemtitle.1.76db2e8d9NrB3L&id=724748055478&mi_id=0000hsyDoz9CUf1A93Vvybt4-Am7xpIjOw3xU9QP7975Fmc | #VALUE!
6 | 杜邦线套装 | 公母各40根 | 1 | 套 | 10 | 调试接线 | P0 必购 | 可多备 | https://item.taobao.com/item.htm?spm=tbpc.boughtlist.suborder_itemtitle.1.21162e8dvycI9t&id=615195314142&mi_id=000082dCfNky0UrVa3het7K0sjA1RZW6MVxjszNWvO784lU | #VALUE!
【⚙️ 执行机构】
7 | 防水电机（大） | 汉普斯 17HS4401S-FS 12V | 1 | 个 | 62.99 | 尾鳍×1 | P0 必购 | IP65+防水等级 | https://item.taobao.com/item.htm?spm=tbpc.boughtlist.suborder_itemtitle.1.76db2e8d9NrB3L&id=659022002808&mi_id=0000s2td74lWegnfir6lT2QewKOr-DfS3JZpNSxKAYQW680 | #VALUE!
8 | 防水舵机（大） | DS3218 防水舵机 12V | 1 | 个 | 61.93 | 背鳍×1、腹鳍×2 | P0 必购 | 扭矩≥2kg·cm | https://item.taobao.com/item.htm?spm=tbpc.boughtlist.suborder_itemtitle.1.21162e8dvycI9t&id=620182902745&mi_id=00000QCIzdZiJlYT01PRJyIO3aH520EdK3TJ_4Sn9a06N4U | #VALUE!
9 | 小舵机 | Hkwuxian 20kg IPX4 | 1 | 个 | 32.9 | 小角度鳍片调节 | P1 建议 | 非防水需密封 | https://mobile.yangkeduo.com/goods2.html?goods_id=885930010476&page_from=101&pxq_secret_key=22R57A2YR6QMBHT5OSBN6RDF6X6354DKI62D3K3OLZCIKGU4MABA&_oak_share_snapshot_num=2990&_oak_share_detail_id=21219266267&_oak_share_time=1781148686&share_oak_rcto=YWLA0l2JJRZDTTfBA-X2wftWmuTrA7UsYE5shD6pY1bsVggK8lvS2TEe7CWN74pppyyo8LlSWJycNA&_oak_share_ticket=01-0000000029-3ea6a666eadb09c91514ac244a1b1f26544d1e5db7dc3194ac1e38922583d781-1782444686&share_uin=DJVMO3AJ3UXRDSZ5V27DWR3OTQ_GEXDA | #VALUE!
10 | 小舵机 | Hkwuxian 25kg IPX4 | 1 | 个 | 33.11 | 小角度鳍片调节 | P1 建议 | 非防水需密封 | https://item.taobao.com/item.htm?spm=tbpc.boughtlist.suborder_itemtitle.1.76db2e8d9NrB3L&id=996598295894&mi_id=0000oJnrz-kxP1lrPBTTD85cG2e9S48F2H66uwn11dbCcTQ | #VALUE!
11 | 电机驱动板 | L9110S 电机驱动模块 | 3 | 块 | 12.5 | 控制电机转速与正反转 | P0 必购 | 沉浮机构 | https://item.taobao.com/item.htm?spm=a1z0d.6639537%2F202410.item.d1042988975125.2b027484BhJspC&id=1042988975125&from=cart&skuId=6067366641884&mi_id=0000rS3F2d_8gCJD7zCMFBnKZAz_gATm8K84C45j2QbtTXQ&upStreamPrice=550 | #VALUE!
12 | 舵机驱动板 | PCA9685 16路PWM | 1 | 块 | 11.97 | PWM扩展，独立供电 | P0 必购 | 舵机pwm控制中枢 | https://item.taobao.com/item.htm?spm=tbpc.boughtlist.suborder_itemtitle.1.76db2e8d9NrB3L&id=966692394708&mi_id=0000Kx-mx6sgTIRDl-GkYYqVJocGBPv-S9akqopWw75uWZQ | #VALUE!
【📡 传感器模块】
13 | IMU姿态传感器 | 维特智能 JY61P（六轴串口） | 1 | 个 | 66.36 | 俯仰/横滚/偏航检测 | P0 必购 |  | https://item.taobao.com/item.htm?spm=tbpc.boughtlist.suborder_itemtitle.1.76db2e8d9NrB3L&id=998094696009&mi_id=0000oMEbLA_VmM3FMPDb-0CAPGReXawUMiAmOUe0WZ6D1hU | #VALUE!
14 | 水深传感器 | MS5837-30BA | 1 | 个 | 56 | 定深控制反馈 | P1 建议 | 量程30Bar | https://item.taobao.com/item.htm?spm=a1z0d.6639537%2F202410.item.d951300525838.2b027484BhJspC&id=951300525838&from=cart&skuId=5865742556846&mi_id=0000YzxG3zT_PNg_aUCD9Lp3itr04PGYPs0lT1emklMshxs&upStreamPrice=5600 | #VALUE!
【🔋 电源系统】
15 | 锂电池 | 18650尖头4800mhw 1200毫安 | 1 | 节 | 2.8 | 舵机与主控供电 | P0 必购 |  | https://item.taobao.com/item.htm?spm=a1z0d.6639537%2F202410.item.d646935938663.2b027484BhJspC&id=646935938663&from=cart&skuId=4663981789405&mi_id=0000qN1WlTIFrM-MBbR0EyCZPvEGWowBsn0H4cvGhSd4nfk&upStreamPrice=780 | #VALUE!
16 | 锂电池 | 18650尖头7400mhw 2000毫安 | 3 | 节 | 17.6 | 舵机与主控供电 | P0 必购 |  | https://item.taobao.com/item.htm?spm=a1z0d.6639537%2F202410.item.d646935938663.2b027484BhJspC&id=646935938663&from=cart&skuId=4663981789405&mi_id=0000qN1WlTIFrM-MBbR0EyCZPvEGWowBsn0H4cvGhSd4nfk&upStreamPrice=780 | #VALUE!
17 | 锂电池充电模块 | 3.7VSM端子一拖四3.7V锂电池充电器 | 1 | 个 | 5.8 | 电池充电 | P0 必购 |  | https://item.taobao.com/item.htm?spm=tbpc.boughtlist.suborder_itemtitle.1.65322e8dR2EG6y&id=968527234805&mi_id=0000-GI8QHo5MnqqQWZGQAzFwSAgN_q5cqW9TaiZHcX4m9Q | #VALUE!
18 | 锂电池 | 18650 双电串联 3.7V | 1 | 块 | 16.7 | 舵机与主控供电 | P0 必购 | XT60接头 | https://item.taobao.com/item.htm?spm=tbpc.boughtlist.suborder_itemtitle.1.76db2e8d9NrB3L&id=913319986974&mi_id=0000bI2w9vefnEGquM9jFR8HEUy1Ov_sCeAPl1mxNqqx3S0 | #VALUE!
19 | DC接线 | 加粗纯铜DC电源连接线 12V10A电源公母头线DC5.5*2.1接头线18awg | 1 | 条 | 1.6 | 直流供电 | P0 必购 |  | https://item.taobao.com/item.htm?spm=tbpc.boughtlist.suborder_itemtitle.1.76db2e8d9NrB3L&id=600480775477&mi_id=0000o0Z_rD8BLxTcsfb0KF0vTzDfbW2iMOYpmltbPjD8HZ0 | #VALUE!
20 | 降压模块（主控） | LM2596 DC-DC | 1 | 块 | 6.05 | 降压至5V/3.3V | P0 必购 | 输出5V | https://item.taobao.com/item.htm?spm=tbpc.boughtlist.suborder_itemtitle.1.76db2e8d9NrB3L&id=976920190088&mi_id=0000Q_WZMa5VBWM68MMn28wn8Cw6me6B_-TsC4_AObZoWFc | #VALUE!
21 | 充电模块板 | TP4056 | 5 | 块 | 4.76 | 稳压充放电 | P0 必购 |  | https://item.taobao.com/item.htm?spm=a1z0d.6639537%2F202410.item.d923084998913.67ed7484YQhRdr&id=923084998913&from=cart&skuId=5968834123463&mi_id=0000yVbqNUhKrLyOE0lw6WTpDW_L-ZvLCSznPd73ALa5G98&upStreamPrice=466 | #VALUE!
22 | 自恢复保险丝 | 5A | 3 | 个 | 3.54 | 过流保护 | P0 必购 |  | https://item.taobao.com/item.htm?id=994366283510&mi_id=0000Ikrz8gmM1t5mbsBWd07Nz8ggDdA5iEYOjSCbYmQW2Q4 | #VALUE!
【🏗️ 结构件】
23 | PETG 3D打印耗材 | 拓竹PETG Basic 1.75mm 哑光白 | 1 | 卷 | 27.18 | 外壳/鳍片/支架 | P0 必购 | 学校缺少此高质量防水耗材 | https://mobile.yangkeduo.com/goods2.html?goods_id=846386898818&page_from=101&pxq_secret_key=22R57A2YR6QMBHT5OSBN6RDF6ULACQ2R35ESUZBTB6RTAXYT73PQ&_oak_share_snapshot_num=4335&_oak_share_detail_id=25690188153&_oak_share_time=1781148407&share_oak_rcto=YWLZMEUBo5XQ4yO6f15iBFGxmuTrA7UsYE5shD6pY1bsVja4IazMfZv-&_oak_share_ticket=01-0000000029-cbeee870a85db5cee20cea15ba5a34496621e87d8861ea78a565c6c29cbcdb71-1782444415&share_uin=DJVMO3AJ3UXRDSZ5V27DWR3OTQ_GEXDA | #VALUE!
24 | PETG 3D打印耗材 | 光铭PETG Basic 1.75mm 透明蓝 | 1 | 卷 | 14.7 | 外壳/鳍片/支架 | P0 必购 | 学校缺少此高质量防水耗材 | https://mobile.yangkeduo.com/goods2.html?goods_id=842826582788&page_from=101&pxq_secret_key=22R57A2YR6QMBHT5OSBN6RDF6WVO7YWHVBPJKJQHI3LEJFG4U6HQ&_oak_share_snapshot_num=2120&_oak_share_detail_id=25963690347&_oak_share_time=1781148500&share_oak_rcto=YWJ8UR4Rdx8qbHvfET7jl4eHmuTrA7UsYE5shD6pY1bsVggK8lvS2TEe7CWN74pppyyo8LlSWJycNA&_oak_share_ticket=01-0000000029-0297c75e09f9e81d10e83aca133bae87e640ad15fef0602327d4ee5294997e96-1782444501&share_uin=DJVMO3AJ3UXRDSZ5V27DWR3OTQ_GEXDA | #VALUE!
25 | PETG 3D打印耗材 | sailner PETG Basic 1.75mm 白 | 1 | 卷 | 13.14 | 外壳/鳍片/支架 | P0 必购 | 学校缺少此高质量防水耗材 | https://mobile.yangkeduo.com/goods.html?goods_id=939675668792&page_from=101&pxq_secret_key=22R57A2YR6QMBHT5OSBN6RDF6W4EPUSWD3WMF3HHHTGAYSTG54SA&_oak_share_snapshot_num=2690&_oak_share_detail_id=25182647594&_oak_share_time=1781148540&share_oak_rcto=YWJGW64G9PHgMCu0z_dqufr8muTrA7UsYE5shD6pY1bsVggK8lvS2TEe7CWN74pppyyo8LlSWJycNA&_oak_share_ticket=01-0000000029-3bf0ea68dfec68df066c461db346f1b90a8d03dd54df25ffa101173e1116127b-1782444609&share_uin=DJVMO3AJ3UXRDSZ5V27DWR3OTQ_GEXDA | #VALUE!
26 | 密封胶 | 中性硅酮密封胶 K704N/NB | 2 | 支 | 9 | 线缆出口加强密封 | P0 必购 | PCB、线路防水 | https://item.taobao.com/item.htm?spm=a1z0d.6639537%2F202410.item.d639001209944.2b027484h1ydSC&id=639001209944&from=cart&skuId=5077919710063&mi_id=0000wcgSKu1Tlfuyp2ZI6hweF1BfIQZUhON8LQB1ENDTPK8&upStreamPrice=383 | #VALUE!
27 | 润滑脂 | 鹿仙子机械润滑膏 100g | 1 | 盒 | 9.14 | 舵机金属齿轮润滑与防水 | P0 必购 |  | https://item.taobao.com/item.htm?spm=a1z0d.6639537%2F202410.item.d16991061898.2b027484h1ydSC&id=16991061898&from=cart&skuId=5834874354262&mi_id=0000hHdx3gwUiEwtgx1AUHKZ2SIveYNkk-yT_FhskePCosU&upStreamPrice=469 | #VALUE!
28 | 热熔铜螺母 | M2/M4各20颗 | 40 | 颗 | 22 | 3D打印嵌螺母 | P0 必购 |  | https://item.taobao.com/item.htm?spm=tbpc.boughtlist.suborder_itemtitle.1.21162e8dvycI9t&id=809364062256&mi_id=0000As92SYpxzsWOMBX9WGOQwHRpcXH-I2iszFKHhuT7TxE | #VALUE!
29 | 不锈钢螺丝套装 | M3×10/M3×16/M4×10 自攻 | 60 | 颗 | 5.49 | 装配用 | P0 必购 |  | https://mobile.yangkeduo.com/goods.html?goods_id=749856223887&page_from=101&pxq_secret_key=22R57A2YR6QMBHT5OSBN6RDF6V4AIQ5G6BFJLWEC34BAEV2M2NVA&_oak_share_snapshot_num=549&_oak_share_detail_id=26555804826&_oak_share_time=1781148714&share_oak_rcto=YWJxdpnRrcIrxQtMmzzSQ6DNmuTrA7UsYE5shD6pY1bsVggK8lvS2TEe7CWN74pppyyo8LlSWJycNA&_oak_share_ticket=01-0000000029-c2b767c25b4378a5b57ab69ea79e7371afb2f3b55013b441944a04991fba9589-1782444715&share_uin=DJVMO3AJ3UXRDSZ5V27DWR3OTQ_GEXDA | #VALUE!
30 | 不锈钢螺丝套装 | M3×10/M3×16/M4×10 平头 | 60 | 颗 | 6.9 | 装配用 | P0 必购 |  | https://mobile.yangkeduo.com/goods1.html?goods_id=931857688374&page_from=101&pxq_secret_key=22R57A2YR6QMBHT5OSBN6RDF6UR3C2D5ZCEZWTYKS55B5LGHZMCA&_oak_share_snapshot_num=690&_oak_share_detail_id=24287372392&_oak_share_time=1781148118&share_oak_rcto=YWJK5ILYw_FSmQCAtdIzCigOmuTrA7UsYE5shD6pY1bsVggK8lvS2TEe7CWN74pppyyo8LlSWJycNA&_oak_share_ticket=01-0000000029-a733129367b5de5384c0eec66b1643e12224112b761da892c9b28e222f63d769-1782444119&share_uin=DJVMO3AJ3UXRDSZ5V27DWR3OTQ_GEXDA | #VALUE!
31 | 防水盒 | 158*90*39 mm ABS | 1 | 盒 | 3.3 | 主控与电源防水 | P0 必购 |  | https://item.taobao.com/item.htm?spm=tbpc.boughtlist.suborder_itemtitle.1.73802e8dgsJghK&id=613426704392&mi_id=0000ISeym7XDkLqYXqu9SU0BykHoqZL1ic0v2aRtss9cHVo | #VALUE!
32 | 黄铜柱 | M4*70/ M4*80 | 12 | 只 | 17.59 | 装配用 | P0 必购 |  | https://item.taobao.com/item.htm?spm=tbpc.boughtlist.suborder_itemtitle.1.21162e8dvycI9t&id=598120733181&mi_id=0000SCeJYWLFeITCO93h3sIGk7snhC2Q513Mcsos2wxKhkI | #VALUE!
33 | 配重块 | 不锈钢可调式 | 4 | 块 | 10.6 | 重心调节 | P0 必购 | 可滑动 | https://item.taobao.com/item.htm?spm=a1z0d.6639537%2F202410.item.d725550188641.2b027484BhJspC&id=725550188641&from=cart&skuId=5808967036493&mi_id=0000ccmNVE9ASiXdbGnThurZi7npndZrDPW6kDKs18UY6Pc&upStreamPrice=323 | #VALUE!
【🔗 通信线缆】
34 | RS485模块 | MAX485模块 | 1 | 个 | 2.99 | 长距离线控通信 | P1 建议 | 线长>5m建议 | https://item.taobao.com/item.htm?id=521554022632&mi_id=0000MycTFp-DObkDg9d4Mxbjokp1hMVOYGWzrwTm6kDiUl8 | #VALUE!
【🛠️ 工具辅材】
35 | 尼龙扎带 | 多规格 | 1 | 包 | 5 | 内部走线固定 | P0 必购 |  | https://mobile.yangkeduo.com/goods1.html?goods_id=935229784430&page_from=101&pxq_secret_key=22R57A2YR6QMBHT5OSBN6RDF6W63MEUM2BTTC2PNM3PZU7USKDBQ&_oak_share_snapshot_num=299&_oak_share_detail_id=27112379860&_oak_share_time=1781148226&share_oak_rcto=YWIKZ7V2V0w1T08UyLUFVls0muTrA7UsYE5shD6pY1bsVggK8lvS2TEe7CWN74pppyyo8LlSWJycNA&_oak_share_ticket=01-0000000029-ccb4d6ec84eb45259210cd230bd5ec9d29381cc0f1eea942bce35f418983a507-1782444227&share_uin=DJVMO3AJ3UXRDSZ5V27DWR3OTQ_GEXDA | #VALUE!
36 | 电工镊子 | 直头、斜头 | 2 | 只 | 5.54 | 焊接辅助 | P0 必购 |  | https://item.taobao.com/item.htm?id=858258209935&mi_id=00004BZ7ujk9xVgl0YgNTJ1znrt5glSxM_orRhmNPViui6I | #VALUE!
37 | 电烙铁 | 德力西 无线 typec数显 | 1 | 只 | 63.8 | 焊接、外出调试 | P1 必购 | 场地临时调试需要外带使用 | https://item.taobao.com/item.htm?spm=a1z0d.6639537%2F202410.item.d919759142233.2b027484h1ydSC&id=919759142233&from=cart&skuId=6181471031743&mi_id=0000vRRAerDAB7KnB33nkVzo4ufvYTUIelRq4h_ucwBRJso&upStreamPrice=6380 | #VALUE!
38 | 面包板/转接板 | 830孔+转接板 | 1 | 套 | 10.52 | 原型验证 | P1 建议 |  | https://item.taobao.com/item.htm?spm=tbpc.boughtlist.suborder_itemtitle.1.38532e8dICKkkG&id=43039493570&mi_id=0000QLEoDPPUj_1XVJ_qevvCcPbCwFAupxdGtNQIG02OZqM | #VALUE!
【🔬 电子元器件（画板用）】 | [7 empty] | 这块物料使用比较细碎，具体按画板使用的原件决定，具体使用金额见发票
39 | PCB打样 | 双层板 10×10cm 绿油 | 5 | 片 | 0 | 底板/驱动板PCB打样 | P0 必购 | jlc
40 | 串口芯片 | CH341N | 3 | 个 | 6.72 | 串口通信集成 | P0 必购 |  | https://item.taobao.com/item.htm?spm=tbpc.boughtlist.suborder_itemtitle.1.48a22e8dBw0XVf&id=586051757948&mi_id=0000m67Es1WXJqM3RofLqp9FUfPT3ODPdNyanXwuqIzHpnQ | #VALUE!
41 | 大电容 | 470uf 1000uf | 20 | 个 | 3.32 | 降压至5V/3.3V | P0 必购 |  | https://mobile.yangkeduo.com/goods1.html?goods_id=715639663867&page_from=101&pxq_secret_key=22R57A2YR6QMBHT5OSBN6RDF6UMPZMZ7IGPL5WBIG5JO7TBPLYJA&_oak_share_snapshot_num=280&_oak_share_detail_id=13049924686&_oak_share_time=1781148809&share_oak_rcto=YWLO92DoN1O7mRcXAvPPd5sNmuTrA7UsYE5shD6pY1bsVggK8lvS2TEe7CWN74pppyyo8LlSWJycNA&_oak_share_ticket=01-0000000029-e8689bff57ff04fc8fcaa25e2ba8268a85557453cb9b73ec27bea6fbdc5027bb-1782444809&share_uin=DJVMO3AJ3UXRDSZ5V27DWR3OTQ_GEXDA | #VALUE!
42 | 贴片电容套装 | 0603 常用容值各20颗 | 1 | 套 | 12 | 去耦/滤波晶振匹配 | P0 必购 |  | https://item.taobao.com/item.htm?spm=tbpc.boughtlist.suborder_itemtitle.1.1bdd2e8dyAhbiC&id=537669338432&mi_id=0000IpZ87frR4xgcMMz9ErwJuvfSlmWLV4QbhQgxswo2Aqk | #VALUE!
43 | 电感 | 15UH（150） | 10 | 个 | 3.32 | 降压、稳流 | P0 必购 |  | https://item.taobao.com/item.htm?spm=tbpc.boughtlist.suborder_itemtitle.1.21162e8dvycI9t&id=949829031930&mi_id=0000Z8BawoLxU803mMstFYz7KIettyBVpqj5IJOgFuCL0pg | #VALUE!
44 | 降压芯片 | TPS5450DDRA | 4 | 个 | 17.24 | 升降压主控 | P0 必购 |  | https://item.taobao.com/item.htm?spm=tbpc.boughtlist.suborder_itemtitle.1.1bdd2e8dyAhbiC&id=565429824194&mi_id=0000E8w3xPowfMXXkaPa8ohdA7pdf7DVNzhDecuH-8Qqo9M | #VALUE!
45 | 稳压芯片 | AMS1117-3.3 SOT-223 | 1 | 个 | 1.81 | 板载3.3V稳压 | P0 必购 |  | https://item.taobao.com/item.htm?id=13301101281&mi_id=0000867VTyz-8cq8ltvURsONJOC_gsa0xwt1m7W7bDHOxb4 | #VALUE!
46 | LED指示灯贴片 | ws2812灯珠 3528 | 30 | 颗 | 4.83 | 电源/状态指示 | P0 必购 |  | https://item.taobao.com/item.htm?spm=tbpc.boughtlist.suborder_itemtitle.1.65322e8dR2EG6y&id=665408442137&mi_id=0000zEAiUrPZkfjEdVI77BdzB3DJp5AgNTP1-vBTBdlX2X8 | #VALUE!
47 | 船型按键开关 | K104N | 5 | 个 | 8 | 电路通断控制 | P0 必购 |  | https://item.taobao.com/item.htm?spm=tbpc.boughtlist.suborder_itemtitle.1.65322e8dR2EG6y&id=577450590427&mi_id=0000zxbGQv_NV66c8ffOnSkxVBws0XSbG9BPRX0lKs6F4gI | #VALUE!
48 | 排针排母 | 2.54mm 1×40P | 4 | 条 | 10 | 连接开发板与底板 | P0 必购 | 按需截断 | https://item.taobao.com/item.htm?spm=tbpc.boughtlist.suborder_itemtitle.1.76db2e8d9NrB3L&id=522579376259&mi_id=0000p3pD9A0K7P-qnAQJoIIPHqamlr-S_xoPIFn1x-jC9Gw | #VALUE!
49 | 屏幕 | 0.96寸 OLED屏幕 | 1 | 块 | 10.89 | 硬件调试 | P0 必购 |  | https://item.taobao.com/item.htm?spm=a1z0d.6639537%2F202410.item.d562145367495.67ed7484YQhRdr&id=562145367495&from=cart&skuId=4843968313711&mi_id=00007fPuwKRIH1WDA2tND_jSncb0sagBknoRqXuZCbzT6oc&upStreamPrice=1089 | #VALUE!
50 | 二极管开关 | 1N4148W | 100 | 只 | 3 | 电路通断控制 | P0 必购 |  | https://item.taobao.com/item.htm?spm=tbpc.boughtlist.suborder_itemtitle.1.65322e8dR2EG6y&id=858124829902&mi_id=0000RKTvvNCFV_CqTH2Faxu6iRv09AIJmuJuk9SThKCpPTo | #VALUE!
51 | 肖特基二极管 | SS34 SMA | 20 | 个 | 6 | 电源防反接 | P0 必购 |  | https://item.taobao.com/item.htm?spm=tbpc.boughtlist.suborder_itemtitle.1.76db2e8d9NrB3L&id=644441577168&mi_id=0000C0dtgFjOgWyBmyFlAZYorN9CklqE0raq_zHuwdLT_Hs | #VALUE!
52 | 电源插头 | XT60插头 | 2 | 对 | 9 | 电池电源接口 | P0 必购 |  | https://item.taobao.com/item.htm?spm=tbpc.boughtlist.suborder_itemtitle.1.76db2e8d9NrB3L&id=671681663011&mi_id=0000ED1pkRIjxEqsKKs1FxZw30WtQQT1ULPGEN6OG97ExBo | #VALUE!
53 | JST连接器 | PH2.0 2P/3P/4P套装 | 5 | 套 | 2.76 | 传感器模块连接 | P1 建议 | 方便插拔 | https://item.taobao.com/item.htm?id=944308329356&mi_id=0000G0TDxhQwqyo7fcoZhZ1pEyH-0ZT4MSp_n8Z_rP-1ENs | #VALUE!
【📷 阶段B选配】
54 | 摄像头模块 | OV7670 | 1 | 个 | 10.1 | 视觉自主寻点 | P2 选配 |  | https://item.taobao.com/item.htm?spm=a1z0d.6639537%2F202410.item.d554248152327.6ce97484Hc7DWk&id=554248152327&from=cart&skuId=4319536526041&mi_id=00002z-91o_NSZ_cLHfUubV33TDLvFciPDN6bkm1INW5PsQ&upStreamPrice=1010 | #VALUE!
📊 阶段A（P0必购）预估小计： |  |  |  |  | 799.59
📌 说明：
1. 以上价格为市场参考价，实际以采购时为准
2. P0=必购（阶段A必须），P1=建议（阶段A推荐），P2=选配（阶段B增强）
3. 「商品链接」和「发票信息」列请自行填写
4. 电子元器件按画板通用需求列出，实际以原理图BOM为准
5. 若使用开发板/核心板方案，可跳过晶振/稳压等元件