## 仿生鱼采购清单_阶段A
仿生鱼项目 · 阶段A 采购清单
项目：仿生鱼（bionic-fish）¦ 阶段：A（可靠线控原型）¦ 版本：v1.0 ¦ 日期：2026-05-26
序号 | 物料名称 | 建议规格/型号 | 数量 | 单位 | 预估单价(元) | 用途说明 | 优先级 | 备注
【🔌 主控系统】
1 | STM32开发板 | STM32F103系列 | 1 | 片 | 15 | 生成PWM、处理传感器数据、通信 | P0 必购 | 预留足够IO和串口
2 | ST-Link调试器 | ST-Link V2 | 1 | 个 | 15 | 程序烧录与在线调试 | P0 必购
3 | esp32开发板 | 乐鑫ESP32-S3 | 1 | 片 | 35 | 上位机 | P1 必购 | 性能
4 | 下载线/杜邦线 | 杜邦线公母各40根 | 1 | 套 | 10 | 电路连接与调试 | P0 必购 | 可多备一套
【⚙️ 执行机构】
5 | 防水舵机 | 12V防水舵机（DS3218） | 5 | 个 | 325 | 尾鳍×2、背鳍×1、腹鳍×2 | P0 必购 | 扭矩≥2kg·cm
6 | 小舵机 | Mg90S | 3 | 个 | 15
7 | 舵机驱动板 | PCA9685 16路PWM驱动 | 1 | 块 | 15 | 扩展PWM通道，独立供电避免电源波动 | P0 必购 | 或选用独立舵机控制板
【📡 传感器模块】
8 | IMU姿态传感器 | JY61P（六轴） | 1 | 个 | 65 | 检测俯仰/横滚/偏航姿态 | P0 必购 | 含串口输出，使用方便
9 | 水深传感器 | MS5837-30BA 防水型 | 1 | 个 | 55 | 定深控制与沉浮深度反馈 | P1 必购 | 量程0-30Bar适配浅水
【🔋 电源系统】
10 | 锂电池 | 3.7V 300mAh 3S 航模锂电 | 3 | 块 | 60 | 舵机与主控供电 | P0 必购
11 | 稳压模块(主控) | LM2596 DC-DC 降压模块 | 1 | 块 | 10 | 将锂电池电压降至5V/3.3V供主控 | P0 必购 | 设置输出5V/3.3V
12 | 稳压模块(舵机) | UBEC 12V/5A 降压模块 | 1 | 块 | 20 | 为舵机提供稳定12V供电 | P0 必购 | 舵机启动电流大，需留余量
13 | 保险丝/断路器 | 5A自恢复保险丝 | 3 | 个 | 3 | 电源输入端过流保护 | P0 必购 | 主控/舵机/总路各一个
【🏗️ 结构件】
17 | PETG 3D打印耗材 | 拓竹PETG Basic 1.75mm 透明/白色 | 2 | 卷 | 50 | 鱼体外壳、鳍片、支架打印 | P0 必购 | 学校缺少此高强度耗材，需额外购买
18 | 密封圈（O型圈） | 硅胶O型圈套装（多种规格） | 1 | 套 | 15 | 电控舱/电池舱密封 | P0 必购 | 配合密封槽使用 | ·
19 | 密封胶 | 中性硅酮密封胶/防水胶 | 1 | 支 | 20 | 线缆出口/接缝处加强密封 | P0 必购
20 | 热熔铜螺母 | M3/M4热熔铜螺母（各20颗） | 40 | 颗 | 15 | 3D打印件嵌铜螺母，便于拆卸装配 | P0 必购
21 | 不锈钢螺丝套装 | M3×10/M3×16/M4×10 各20颗 | 60 | 颗 | 10 | 装配用螺丝 | P0 必购 | 配垫片和弹垫
22 | 配重块 | 不锈钢块（可调式） | 4 | 块 | 20 | 调节重心和浮心匹配 | P0 必购 | 建议可滑动/可增减
23 | 浮力材料 | 闭孔泡沫板或EVA板 | 1 | 块 | 20 | 填充浮力舱调节中性浮力 | P0 必购 | 可裁剪
📊 阶段A（P0必购）小计： |  |  | 132 |  | 793
📌 说明：
1. 以上价格为市场参考价，实际以采购时为准
2. P0（必购）为阶段A必须采购项，P2（选配）为阶段B增强项
3. 舵机数量暂按4个估算，实际请根据鳍片数量确认
4. 线缆长度视下水深度和操作距离决定，表格按10m估算
5. 建议先确认比赛/展示场地要求和预算上限后再下单
6. 3D打印件可先打部分关键件验证，再批量打印